## 组合逻辑真值表
输入 （填1或0，不填为无关项x） | [13 empty] | 输出 (只填写为1的情况)
Mif | Mcal | Mex | Mint | T1 | T2 | T3 | T4 | LW | SW | BEQ | SLT | ADDI | EQUAL | PCout | DRout | Zout | Rout | IR(I)out | IR(A)out | DREout | PCin | ARin | DREin | DRin | Xin | Rin | IRin | PSWin | Rs/Rt | RegDst | Add | Add4 | Slt | READ | WRITE |  |  |  | ControlBus（hex）
1 |  |  |  | 1 | [9 empty] | 1 | [7 empty] | 1 |  |  | 1 | [10 empty] | 100000001001000000 | 0000 | 1000000010010000000000 | 202400
1 |  |  |  |  | 1 | [26 empty] | 1 |  |  |  | 000000000000000000 | 1000 | 0000000000000000001000 | 8
1 | [5 empty] | 1 | [9 empty] | 1 |  |  |  |  | 1 |  | 1 | [10 empty] | 1 |  | 001000010100000000 | 0010 | 0010000101000000000010 | 85002
1 | [6 empty] | 1 | [7 empty] | 1 | [11 empty] | 1 | [8 empty] | 010000000000010000 | 0000 | 0100000000000100000000 | 100100
| 1 |  |  | 1 |  |  |  | 1 | [8 empty] | 1 | [7 empty] | 1 | [10 empty] | 000100000001000000 | 0000 | 0001000000010000000000 | 40400
| 1 |  |  |  | 1 |  |  | 1 | [9 empty] | 1 | [12 empty] | 1 |  |  |  |  | 000010000000000001 | 0000 | 0000100000000000010000 | 20010
|  | 1 |  | 1 |  |  |  | 1 | [7 empty] | 1 | [5 empty] | 1 | [13 empty] | 001000001000000000 | 0000 | 0010000010000000000000 | 82000
|  | 1 |  |  | 1 |  |  | 1 | [14 empty] | 1 | [10 empty] | 1 |  | 000000000100000000 | 0010 | 0000000001000000000010 | 1002
|  | 1 |  |  |  | 1 |  | 1 | [6 empty] | 1 | [10 empty] | 1 | [9 empty] | 010000000000100000 | 0000 | 0100000000001000000000 | 100200
| 1 |  |  | 1 |  |  |  |  | 1 | [7 empty] | 1 | [7 empty] | 1 | [10 empty] | 000100000001000000 | 0000 | 0001000000010000000000 | 40400
| 1 |  |  |  | 1 |  |  |  | 1 | [8 empty] | 1 | [12 empty] | 1 |  |  |  |  | 000010000000000001 | 0000 | 0000100000000000010000 | 20010
|  | 1 |  | 1 |  |  |  |  | 1 | [6 empty] | 1 | [5 empty] | 1 | [13 empty] | 001000001000000000 | 0000 | 0010000010000000000000 | 82000
|  | 1 |  |  | 1 |  |  |  | 1 | [7 empty] | 1 | [6 empty] | 1 |  |  |  |  | 1 | [6 empty] | 000100000010000100 | 0000 | 0001000000100001000000 | 40840
|  | 1 |  |  |  | 1 |  |  | 1 | [10 empty] | 1 | [14 empty] | 1 | 000000100000000000 | 0001 | 0000001000000000000001 | 8001
| 1 |  |  | 1 | [5 empty] | 1 | [6 empty] | 1 | [7 empty] | 1 | [10 empty] | 000100000001000000 | 0000 | 0001000000010000000000 | 40400
| 1 |  |  |  | 1 |  |  |  |  | 1 | [6 empty] | 1 | [10 empty] | 1 | 1 | [6 empty] | 000100000000001100 | 0000 | 0001000000000011000000 | 400C0
|  | 1 |  | 1 | [5 empty] | 1 |  |  |  | 1 | [10 empty] | 1 | [10 empty] | 100000000001000000 | 0000 | 1000000000010000000000 | 200400
|  | 1 |  |  | 1 |  |  |  |  | 1 | [8 empty] | 1 | [11 empty] | 1 |  |  |  |  | 000001000000000001 | 0000 | 0000010000000000010000 | 10010
|  | 1 |  |  |  | 1 |  |  |  | 1 |  |  | 1 |  |  | 1 |  |  |  |  | 1 | [14 empty] | 001000010000000000 | 0000 | 0010000100000000000000 | 84000
|  | 1 |  | 1 | [6 empty] | 1 | [5 empty] | 1 | [7 empty] | 1 | [10 empty] | 000100000001000000 | 0000 | 0001000000010000000000 | 40400
|  | 1 |  |  | 1 | [5 empty] | 1 | [5 empty] | 1 | [11 empty] | 1 |  |  |  | 1 |  |  | 000100000000000100 | 0100 | 0001000000000001000100 | 40044
|  | 1 |  |  |  | 1 |  |  |  |  | 1 |  |  |  |  | 1 | [9 empty] | 1 |  |  |  | 1 | [5 empty] | 001000000000100010 | 0000 | 0010000000001000100000 | 80220
|  | 1 |  | 1 | [7 empty] | 1 |  |  |  |  | 1 | [7 empty] | 1 | [10 empty] | 000100000001000000 | 0000 | 0001000000010000000000 | 40400
|  | 1 |  |  | 1 | [6 empty] | 1 | [5 empty] | 1 | [12 empty] | 1 |  |  |  |  | 000010000000000001 | 0000 | 0000100000000000010000 | 20010
|  | 1 |  |  |  | 1 | [5 empty] | 1 |  |  |  | 1 | [9 empty] | 1 | [9 empty] | 001000000000100000 | 0000 | 0010000000001000000000 | 80200
[36 empty] | 000000000000000000 | 0000 | 0000000000000000000000 | 0
[36 empty] | 000000000000000000 | 0000 | 0000000000000000000000 | 0
[36 empty] | 000000000000000000 | 0000 | 0000000000000000000000 | 0
[36 empty] | 000000000000000000 | 0000 | 0000000000000000000000 | 0
只填写为0和为1的情况，无关项不填， 注意输入输出变量名可自行更改，不用的列不填或隐藏，行数不够上方还有隐藏行，所有表格都有帮助提示，哪里不懂点哪里

## 输出信号表达式自动生成
Mif | Mcal | Mex | Mint | T1 | T2 | T3 | T4 | LW | SW | BEQ | SLT | ADDI | EQUAL | 0 | 0 | 0 | 0 | 0 | 0 | 最小项表达式 | PCout | DRout | Zout | Rout | IR(I)out | IR(A)out | DREout | PCin | ARin | DREin | DRin | Xin | Rin | IRin | PSWin | Rs/Rt | RegDst | Add | Add4 | Slt | READ | WRITE
Mif& |  |  |  | T1& | [15 empty] | Mif&T1 | Mif&T1+ | [7 empty] | Mif&T1+ |  |  | Mif&T1+
Mif& |  |  |  |  | T2& | [14 empty] | Mif&T2 | [18 empty] | Mif&T2+
Mif& | [5 empty] | T3& | [13 empty] | Mif&T3 |  |  | Mif&T3+ |  |  |  |  | Mif&T3+ |  | Mif&T3+ | [10 empty] | Mif&T3+
Mif& | [6 empty] | T4& | [12 empty] | Mif&T4 |  | Mif&T4+ | [11 empty] | Mif&T4+
| Mcal& |  |  | T1& |  |  |  | LW& | [11 empty] | Mcal&T1&LW |  |  |  | Mcal&T1&LW+ | [7 empty] | Mcal&T1&LW+
| Mcal& |  |  |  | T2& |  |  | LW& | [11 empty] | Mcal&T2&LW |  |  |  |  | Mcal&T2&LW+ | [12 empty] | Mcal&T2&LW+
|  | Mex& |  | T1& |  |  |  | LW& | [11 empty] | Mex&T1&LW |  |  | Mex&T1&LW+ | [5 empty] | Mex&T1&LW+
|  | Mex& |  |  | T2& |  |  | LW& | [11 empty] | Mex&T2&LW | [9 empty] | Mex&T2&LW+ | [10 empty] | Mex&T2&LW+
|  | Mex& |  |  |  | T3& |  | LW& | [11 empty] | Mex&T3&LW |  | Mex&T3&LW+ | [10 empty] | Mex&T3&LW+
| Mcal& |  |  | T1& |  |  |  |  | SW& | [10 empty] | Mcal&T1&SW |  |  |  | Mcal&T1&SW+ | [7 empty] | Mcal&T1&SW+
| Mcal& |  |  |  | T2& |  |  |  | SW& | [10 empty] | Mcal&T2&SW |  |  |  |  | Mcal&T2&SW+ | [12 empty] | Mcal&T2&SW+
|  | Mex& |  | T1& |  |  |  |  | SW& | [10 empty] | Mex&T1&SW |  |  | Mex&T1&SW+ | [5 empty] | Mex&T1&SW+
|  | Mex& |  |  | T2& |  |  |  | SW& | [10 empty] | Mex&T2&SW |  |  |  | Mex&T2&SW+ | [6 empty] | Mex&T2&SW+ |  |  |  |  | Mex&T2&SW+
|  | Mex& |  |  |  | T3& |  |  | SW& | [10 empty] | Mex&T3&SW | [6 empty] | Mex&T3&SW+ | [14 empty] | Mex&T3&SW+
| Mcal& |  |  | T1& | [5 empty] | BEQ& | [9 empty] | Mcal&T1&BEQ |  |  |  | Mcal&T1&BEQ+ | [7 empty] | Mcal&T1&BEQ+
| Mcal& |  |  |  | T2& |  |  |  |  | BEQ& | [9 empty] | Mcal&T2&BEQ |  |  |  | Mcal&T2&BEQ+ | [10 empty] | Mcal&T2&BEQ+ | Mcal&T2&BEQ+
|  | Mex& |  | T1& | [5 empty] | BEQ& | [9 empty] | Mex&T1&BEQ | Mex&T1&BEQ+ | [10 empty] | Mex&T1&BEQ+
|  | Mex& |  |  | T2& |  |  |  |  | BEQ& | [9 empty] | Mex&T2&BEQ | [5 empty] | Mex&T2&BEQ+ | [11 empty] | Mex&T2&BEQ+
|  | Mex& |  |  |  | T3& |  |  |  | BEQ& |  |  | EQUAL& | [6 empty] | Mex&T3&BEQ&EQUAL |  |  | Mex&T3&BEQ&EQUAL+ |  |  |  |  | Mex&T3&BEQ&EQUAL+
|  | Mex& |  | T1& | [6 empty] | SLT& | [8 empty] | Mex&T1&SLT |  |  |  | Mex&T1&SLT+ | [7 empty] | Mex&T1&SLT+
|  | Mex& |  |  | T2& | [5 empty] | SLT& | [8 empty] | Mex&T2&SLT |  |  |  | Mex&T2&SLT+ | [11 empty] | Mex&T2&SLT+ |  |  |  | Mex&T2&SLT+
|  | Mex& |  |  |  | T3& |  |  |  |  | SLT& | [8 empty] | Mex&T3&SLT |  |  | Mex&T3&SLT+ | [9 empty] | Mex&T3&SLT+ |  |  |  | Mex&T3&SLT+
|  | Mex& |  | T1& | [7 empty] | ADDI& | [7 empty] | Mex&T1&ADDI |  |  |  | Mex&T1&ADDI+ | [7 empty] | Mex&T1&ADDI+
|  | Mex& |  |  | T2& | [6 empty] | ADDI& | [7 empty] | Mex&T2&ADDI |  |  |  |  | Mex&T2&ADDI+ | [12 empty] | Mex&T2&ADDI+
|  | Mex& |  |  |  | T3& | [5 empty] | ADDI& | [7 empty] | Mex&T3&ADDI |  |  | Mex&T3&ADDI+ | [9 empty] | Mex&T3&ADDI+
输出信号逻辑表达式->>> | [20 empty] | Mif&T1+Mex&T1&BEQ | Mif&T4+Mex&T3&LW | Mif&T3+Mex&T1&LW+Mex&T1&SW+Mex&T3&BEQ&EQUAL+Mex&T3&SLT+Mex&T3&ADDI | Mcal&T1&LW+Mcal&T1&SW+Mex&T2&SW+Mcal&T1&BEQ+Mcal&T2&BEQ+Mex&T1&SLT+Mex&T2&SLT+Mex&T1&ADDI | Mcal&T2&LW+Mcal&T2&SW+Mex&T2&ADDI | Mex&T2&BEQ | Mex&T3&SW | Mif&T3+Mex&T3&BEQ&EQUAL | Mif&T1+Mex&T1&LW+Mex&T1&SW | Mif&T3+Mex&T2&LW | Mex&T2&SW | Mif&T1+Mcal&T1&LW+Mcal&T1&SW+Mcal&T1&BEQ+Mex&T1&BEQ+Mex&T1&SLT+Mex&T1&ADDI | Mex&T3&LW+Mex&T3&SLT+Mex&T3&ADDI | Mif&T4 | Mcal&T2&BEQ | Mex&T2&SW+Mcal&T2&BEQ+Mex&T2&SLT | Mex&T3&SLT | Mcal&T2&LW+Mcal&T2&SW+Mex&T2&BEQ+Mex&T2&ADDI | Mif&T2 | Mex&T2&SLT | Mif&T3+Mex&T2&LW | Mex&T3&SW
[21 empty] | Mif&T1+Mex&T1&BEQ+ | Mif&T4+Mex&T3&LW+ | Mif&T3+Mex&T1&LW+Mex&T1&SW+Mex&T3&BEQ&EQUAL+Mex&T3&SLT+Mex&T3&ADDI+ | Mcal&T1&LW+Mcal&T1&SW+Mex&T2&SW+Mcal&T1&BEQ+Mcal&T2&BEQ+Mex&T1&SLT+Mex&T2&SLT+Mex&T1&ADDI+ | Mcal&T2&LW+Mcal&T2&SW+Mex&T2&ADDI+ | Mex&T2&BEQ+ | Mex&T3&SW+ | Mif&T3+Mex&T3&BEQ&EQUAL+ | Mif&T1+Mex&T1&LW+Mex&T1&SW+ | Mif&T3+Mex&T2&LW+ | Mex&T2&SW+ | Mif&T1+Mcal&T1&LW+Mcal&T1&SW+Mcal&T1&BEQ+Mex&T1&BEQ+Mex&T1&SLT+Mex&T1&ADDI+ | Mex&T3&LW+Mex&T3&SLT+Mex&T3&ADDI+ | Mif&T4+ | Mcal&T2&BEQ+ | Mex&T2&SW+Mcal&T2&BEQ+Mex&T2&SLT+ | Mex&T3&SLT+ | Mcal&T2&LW+Mcal&T2&SW+Mex&T2&BEQ+Mex&T2&ADDI+ | Mif&T2+ | Mex&T2&SLT+ | Mif&T3+Mex&T2&LW+ | Mex&T3&SW+
本表格不允许编辑，如实在好奇，在审阅菜单中撤销工作表保护
这里是输出信号的逻辑表达式，复制到Logisim中即可，注意不要复制excel公式，要复制对应的值